## （1）消防员隔热防护服
福建省消防救援总队2022年度作战训练装备器材项目十三采购需求
序号 | 装备名称
1 | 消防员隔热防护服
1.标准：符合GB 38453-2019《防护服装隔热服》标准要求；
2.火焰和辐射热防护性能：TPP ≥32cal/cm²；
3.抗辐射渗透性能：在40kw/㎡辐射热源照射下，内里表面升温24℃所需的时间≥70s；
4.硬质附件耐高温性能：260℃±5℃温度下5min能保持原有功能；
5.阻燃性能：续燃时间≤2s，无熔融、滴落现象；
6.整套质量：≤4kg；
7.用途：消防员隔热防护服满足消防员灭火救援和进入高温场所穿戴时使用；
8.组成：由头罩、上衣、裤子、手套、靴子组成，面料采用优质碳纤维防火布材料，由耐火纤维布、防火层、耐火隔热层、防水层、阻燃隔热层、舒适层组合而成；
9.型号：分为大、中、小等可选号码，具体码数及数量供货时采购方跟供货商协商”要求；
10.产品应符合XF634-2015《消防员隔热防护服》的标准要求（须提供检测报告佐证）；
11.每个产品应配有RFID电子标签，具体位置和细节签订合同时与采购人协商确定。电子标签工作频率：920-925MHZ ；芯片存储容量：EPC、USER区域≥128bits；工作温度：-40℃-200℃；验收时标签读取测试准确率应达到≥95％；
12.提供国家认可的具备相关检测资质的检测机构出具的检测或检验报告复印件并加盖投标人公章。

## （2）消防员避火防护服
福建省消防救援总队2022年度作战训练装备器材项目十三采购需求
序号 | 装备名称
2 | 消防员避火防护服
1.阻燃性能：无变色、脱层、炭化、熔融和滴落现象；
2.断裂强力：外层：经向≥1000N、纬向≥700N。舒适层：经向：≥500N、纬向≥300N；
3.热稳定性能：在13KW/M²辐射热通量辐照120s后，其内表面升温不超过25℃；
4.抗辐射热性能：人体模型着装在模拟火场温度1000℃条件下，30s后其内表面温升≤13℃；
5.透湿率性能：≥5000g/(㎡・24 h；
6.视窗透光率：透光率≥85％；
7.整套质量：≤10kg；
8.用途：消防员避火防护服满足消防员进入火场，短时间穿越火区或短时间再火焰区进行灭火战斗和抢险救援时为保护自身免遭火焰和强辐射热的伤害而穿着的防护服装；
9.组成：消防员避火防护服采用分体式结构，由头罩、带呼吸器背囊的防护上衣、防护裤子、防护手套和靴子等部分组成；
10.型号：分为大、中、小等可选号码，具体码数及数量供货时采购方跟供货商协商”要求；
11.产品应符合XF634-2015《消防员隔热防护服》的标准要求（须提供检测报告佐证）；
12.每个产品应配有RFID电子标签，具体位置和细节签订合同时与采购人协商确定。电子标签工作频率：920-925MHZ ；芯片存储容量：EPC、USER区域≥128bits；工作温度：-40℃-200℃；验收时标签读取测试准确率应达到≥95％；
13.提供国家认可的具备相关检测资质的检测机构出具的检测或检验报告复印件并加盖投标人公章。

## （3）防高温手套
福建省消防救援总队2022年度作战训练装备器材项目十三采购需求
序号 | 装备名称
3 | 防高温手套
1.标准：防高温手套符合XF7-2004《消防手套》、XF634-2015《消防员隔热防护服》标准；
2.耐热性：最大的耐热温度1000℃以上高温；
3.阻燃性能：在260℃温度下保持5min，手套表面无明显变化，且无熔融、脱离和燃烧现象；
4.型号：分为大、中、小等可选号码，具体码数及数量供货时采购方跟供货商协商；
5.用途：防高温手套满足接触高温时使用；
6.组成：由凯夫拉防火纤维密织而成，具由很强的防火、隔热耐高温和防切割，防刺穿性能；
7.每个产品应配有RFID电子标签，具体位置和细节签订合同时与采购人协商确定。电子标签工作频率：920-925MHZ ；芯片存储容量：EPC、USER区域≥128bits；工作温度：-40℃-200℃；验收时标签读取测试准确率应达到≥95％；
8.提供国家认可的具备相关检测资质的检测机构出具的检测或检验报告复印件并加盖投标人公章。

## （4）二级化学防护服
福建省消防救援总队2022年度作战训练装备器材项目十三采购需求
序号 | 装备名称
4 | 二级化学防护服
1.标准：符合GB 24539-2021《防护服装 化学防护服》和XF770-2008 《消防员化学防护服装》标准要求；
2.型号：分为大、中、小等可选号码，具体码数及数量供货时采购方跟供货商协商；
3.整体抗水渗漏性：经20min水喷淋后，无渗漏现象；
4.抗化学渗漏性：对丙酮、乙腈、二硫化碳、二氯甲烷、二乙胺、乙酸乙酯、正己烷、甲醇、氢氧化钠（质量分数30％）、硫酸（96％）、四氢呋喃、甲苯、等12种以上常用有毒有害工业化学品的抗渗透时间不小于60min；
5.抗刺穿力：面料≥50N，靴底≥1100N，手套≥100N；
6.整套重量：≤4.5kg；
7.电绝缘性能：击穿电压≥5000V，泄露电流≤0.5mA；
8.防静电性能：无静电产生；
9.用途：二级化学防护服满足进入硫酸盐酸硝酸磷酸氢氧化钠等腐蚀性液体危险场所作业的全身保护时使用。具备重量轻，防酸碱等性能；
10.组成：采用连体式结构，配有防化手头和防化靴；
11.每个产品应配有RFID电子标签，具体位置和细节签订合同时与采购人协商确定。电子标签工作频率：920-925MHZ ；芯片存储容量：EPC、USER区域≥128bits；工作温度：-40℃-200℃；验收时标签读取测试准确率应达到≥95％；
12.提供国家认可的具备相关检测资质的检测机构出具的检测或检验报告复印件并加盖投标人公章。

## （5）一级化学防护服（A款）
福建省消防救援总队2022年度作战训练装备器材项目十三采购需求
序号 | 装备名称
5 | 一级化学防护服（A款）
1.标准：符合GB 24539-2021《防护服装 化学防护服》和XF770-2008 《消防员化学防护服装》标准要求；
2.型号：分为大、中、小等可选号码，具体码数及数量供货时采购方跟供货商协商；
3.整体抗化学渗漏性：对丙酮、乙腈、二硫化碳、二氯甲烷、二乙胺、乙酸乙酯、正己烷、甲醇、氢氧化钠（质量分数30％）、硫酸（96％）、四氢呋喃、甲苯、氨气（体积分数99.9％）、氯气（体积分数99.5％）、氯化氢等十五种以上常用有毒有害工业化学品的抗渗透时间不小于120min；
4.整体气密性：1780±50Pa，6min后压降小于300Pa；
5.抗刺穿力：面料≥100N，靴底≥1500N，手套≥200N（须提供检测报告佐证）；
6.整套重量：≤8kg；
7.电绝缘性能：击穿电压≥5000V，泄露电流≤0.5mA（须提供检测报告佐证）；
8.防静电性能：无静电产生；
9.用途：一级化学防护服满足消防员进入化学危险品或腐蚀性物品火灾或事故现场，进行灭火及抢险救援时穿着时使用。具有防酸、碱、磷、硫类等有毒、有害气体、液体等性能，而且具备了较好的阻燃性能及强力性能；
10.组成：由大视野连体头罩、呼吸器背囊、防化手套、防化胶靴、密封拉链、超压排气系统等组成；
11.每个产品应配有RFID电子标签，具体位置和细节签订合同时与采购人协商确定。电子标签工作频率：920-925MHZ ；芯片存储容量：EPC、USER区域≥128bits；工作温度：-40℃-200℃；验收时标签读取测试准确率应达到≥95％；
12.提供国家认可的具备相关检测资质的检测机构出具的检测或检验报告复印件并加盖投标人公章。

## （6）一级化学防护服（B款）
福建省消防救援总队2022年度作战训练装备器材项目十三采购需求
序号 | 装备名称
6 | 一级化学防护服（B款）
1.标准：符合GB 24539-2021《防护服装 化学防护服》和XF770-2008 《消防员化学防护服装》标准要求；
2.型号：分为大、中、小等可选号码，具体码数及数量供货时采购方跟供货商协商；
3.整体抗化学渗漏性：对丙酮、乙腈、二硫化碳、二氯甲烷、二乙胺、乙酸乙酯、正己烷、甲醇、氢氧化钠（质量分数30％）、硫酸（96％）、四氢呋喃、甲苯、氨气（体积分数99.9％）、氯气（体积分数99.5％）、氯化氢等十五种以上常用有毒有害工业化学品的抗渗透时间不小于 480min；
4.整体气密性：1780±50Pa，6min后压降小于200Pa；
5.抗刺穿力：面料≥250N，靴底≥2000N，手套≥300N；
6.整套重量：≤8kg；
7.电绝缘性能：击穿电压≥5000V，泄露电流≤0.5mA；
8.防静电性能：无静电产生；
9.用途：特级化学防护服满足消防员进入化学危险物品或腐蚀性物品火灾或事故现场，以及有毒、有害气体或事故现场，寻找火源或事故点，抢救遇难人员进行灭火和抢险救援时穿着时使用；
10.组成：由大视野连体头罩、呼吸器背囊、防化手套、防化胶靴、密封拉链、超压排气系统等组成；
11.每个产品应配有RFID电子标签，具体位置和细节签订合同时与采购人协商确定。电子标签工作频率：920-925MHZ ；芯片存储容量：EPC、USER区域≥128bits；工作温度：-40℃-200℃；验收时标签读取测试准确率应达到≥95％；
12.提供国家认可的具备相关检测资质的检测机构出具的检测或检验报告复印件并加盖投标人公章。

## （7）核沾染防护服
福建省消防救援总队2022年度作战训练装备器材项目十三采购需求
序号 | 装备名称
7 | 核沾染防护服
1.防核辐射性能：抵御100多种高毒性化学品，对6种战争毒气防护时间＞60分钟；
2.整体抗化学渗漏性：无渗漏现象；
3.阻燃性能：不燃；
4.用途：核沾染防护服满足消防员在处置核放射事故、生化毒剂事故和化学事故时穿着的用户保护自身安全时使用；
5.组成：核沾染防护服为连体式结构，面科由内、外层材料结合而成。外层使用塑料涂覆织物材料，具有阻燃、防水、抗撕破、抗拉以及抗紫外线等性能。内层使用浸渍有活碳的聚氨酯压缩泡沫，用于吸附各种生化毒剂和危险化学品；
6.型号：分为大、中、小等可选号码，具体码数及数量供货时采购方跟供货商协商”要求；
7.每个产品应配有RFID电子标签，具体位置和细节签订合同时与采购人协商确定。电子标签工作频率：920-925MHZ ；芯片存储容量：EPC、USER区域≥128bits；工作温度：-40℃-200℃；验收时标签读取测试准确率应达到≥95％；
8.提供国家认可的具备相关检测资质的检测机构出具的检测或检验报告复印件并加盖投标人公章。

## （8）铅服(防核辐射)
福建省消防救援总队2022年度作战训练装备器材项目十三采购需求
序号 | 装备名称
8 | 铅服(防核辐射)
1.防核辐射性能：防护服对X、γ低能射线，屏蔽率可达85%—99.9%；对于130KeV能段的γ射线，屏蔽率＞65%；对β射线（锶-90、钇-90）屏蔽率＞80%；
2.整体抗化学渗漏性：无渗漏现象；
3.阻燃性能：不燃；
4.气密性：符合IPX7规定的水、气密封性能；
5.辐射剂量报警功能:分级提示辐照剂量，警报音量≥60dB；
7.用途：铅衣是一种特殊的服饰起到防辐射的作用，满足辐射强的救援行动穿着时使用；
8.组成：采用连体式，配有专用手套、专用防护靴、专用防护面罩；
9.型号：分为大、中、小等可选号码，具体码数及数量供货时采购方跟供货商协商”要求；
10.每个产品应配有RFID电子标签，具体位置和细节签订合同时与采购人协商确定。电子标签工作频率：920-925MHZ ；芯片存储容量：EPC、USER区域≥128bits；工作温度：-40℃-200℃；验收时标签读取测试准确率应达到≥95％。

## （9）化学防护手套
福建省消防救援总队2022年度作战训练装备器材项目十三采购需求
序号 | 装备名称
9 | 化学防护手套
1.标准：符合GB 24539-2021《防护服装 化学防护服》和XF770-2008 《消防员化学防护服装》标准要求；
2.耐抗化学渗漏性：对丙酮、乙腈、二硫化碳、二氯甲烷、二乙胺、乙酸乙酯、正己烷、甲醇、氢氧化钠（质量分数30％）、硫酸（96％）、四氢呋喃、甲苯、等12种以上常用有毒有害工业化学品的抗渗透时间不小于60min；
3.耐寒性能：手套在-25℃温度下冷冻5min钟后，表面无裂纹；
4.耐穿刺性能：耐刺穿力≥100N；
5.型号：分为大、中、小等可选号码，具体码数及数量供货时采购方跟供货商协商；
6.用途：化学防护手套满足消防员在处置酸、碱、腐蚀性物质、油脂及其他溶剂防护时使用；
7.每个产品应配有RFID电子标签，具体位置和细节签订合同时与采购人协商确定。电子标签工作频率：920-925MHZ ；芯片存储容量：EPC、USER区域≥128bits；工作温度：-40℃-200℃；验收时标签读取测试准确率应达到≥95％；
8.提供国家认可的具备相关检测资质的检测机构出具的检测或检验报告复印件并加盖投标人公章。

## （10）消防员防蜂服
福建省消防救援总队2022年度作战训练装备器材项目十三采购需求
序号 | 装备名称
10 | 消防员防蜂服
1.标准：符合XF3008-2020《消防员防蜂服》标准；
2.规格：分为大、中、小等可选号码，具体码数及数量供货时采购方跟供货商协商；
3.手套耐切割性能：≥14N；
4.手套抗刺蛰性能：抗刺蛰性能 ≥ 1.4N；
5.衣服整体抗刺蛰性能：抗刺蛰性能 ≥ 0.8N；
6.衣服整体撕破强力：经向≥100N，纬向≥100N；
7.整体重量：≤4.2kg；
8.用途：消防员防蜂服满足防蜂类等昆虫侵蚀的专用防护时使用；
9.组成：面罩为聚碳酸脂具有良好的防护性能。材料为用双面涂覆耐腐蚀的高强度锦丝绸布为基材，制成整体连身式结构，配以独特防蜂面具与橡胶手套及消防安全帽配套使用。进行灭蜂战斗时，操作灵活；
10.每个产品应配有RFID电子标签，具体位置和细节签订合同时与采购人协商确定。电子标签工作频率：920-925MHZ ；芯片存储容量：EPC、USER区域≥128bits；工作温度：-40℃-200℃；验收时标签读取测试准确率应达到≥95％。；
11.提供国家认可的具备相关检测资质的检测机构出具的检测或检验报告复印件并加盖投标人公章。

## （11）消防员防蜂服（带风机）
福建省消防救援总队2022年度作战训练装备器材项目十三采购需求
序号 | 装备名称
11 | 消防员防蜂服（带风机）
1.标准：符合XF3008-2020《消防员防蜂服》标准；
2.电源使用可拆卸的5号碱性电池； 分为大、中、小等可选号码，具体码数及数量供货时采购方跟供货商协商；
3.手套耐切割性能：≥14N；
4.手套抗刺蛰性能：抗刺蛰性能 ≥ 1.2N；每个风扇转速：≥2800r/min，风机数量：≥2个；
5.衣服整体抗刺蛰性能：抗刺蛰性能 ≥ 0.8N ；衣服整体撕破强力：经向≥100N，纬向≥100N；
6.整体重量：≤4.2kg；
7.用途：消防员防蜂服（带风机）用于摘除蜂窝及防止蜂类等昆虫侵袭时穿着的一种特需功能性防护服；
8.组成：结构特征款式：上下衣连体式，配备手套，防蜂靴；
9.面罩为成型金属网制成，具有耐折，耐压，回弹性好等特点，能很好地保护穿者的面部。金属网的面罩使该服装具有透气性好，视窗清晰，穿着舒适，行动自如等特点；
10.每个产品应配有RFID电子标签，具体位置和细节签订合同时与采购人协商确定。电子标签工作频率：920-925MHZ ；芯片存储容量：EPC、USER区域≥128bits；工作温度：-40℃-200℃；验收时标签读取测试准确率应达到≥95％；
11.提供国家认可的具备相关检测资质的检测机构出具的检测或检验报告复印件并加盖投标人公章。

## （12）电绝缘装具
福建省消防救援总队2022年度作战训练装备器材项目十三采购需求
序号 | 装备名称
12 | 电绝缘装具
1.标准：符合《带电作业用屏蔽服装》GB/T 6568的要求；
2.耐电压性能：≥7000V；
3.服装耐撕裂性能：经向≥40N，纬向≥50N；
4.服装耐穿刺性能：≥32N/mm；
5.拉杆工作长度：≥3米；
6.用途：电绝缘装具满足消防员在具有在高压电现场作业时穿着的用于保护自身安全的防护装具，具备阻燃、绝缘性能。防酸、碱性能。耐热老化、耐汽油、耐寒性能；
7.组成：由电绝缘服、电绝缘靴、电绝缘钳、电绝缘手套、电绝缘拉杆等；
8.型号：分为大、中、小等可选号码，具体码数及数量供货时采购方跟供货商协商”要求；
9.每个产品应配有RFID电子标签，具体位置和细节签订合同时与采购人协商确定。电子标签工作频率：920-925MHZ ；芯片存储容量：EPC、USER区域≥128bits；工作温度：-40℃-200℃；验收时标签读取测试准确率应达到≥95％；
10.提供国家认可的具备相关检测资质的检测机构出具的检测或检验报告复印件并加盖投标人公章。

## （13）防静电服
福建省消防救援总队2022年度作战训练装备器材项目十三采购需求
序号 | 装备名称
13 | 防静电服
1.标准：符合GB12014-2009《防静电服》标准要求；
2.服装防静电性能：带电荷量（µc/件）：≤0.5；
3.型号：分为大、中、小等可选号码，具体码数及数量供货时采购方跟供货商协商；
4.用途：防静电服满足消防员在易燃易爆事故现场进行抢险救援作业时穿着的防止静电积聚时使用；
5.组成：防静电连体服、长筒套鞋、手套组成；
6.符合（GB 12014-2019《防护服装 防静电服》标准的要求）；
7.每个产品应配有RFID电子标签，具体位置和细节签订合同时与采购人协商确定。电子标签工作频率：920-925MHZ ；芯片存储容量：EPC、USER区域≥128bits；工作温度：-40℃-200℃；验收时标签读取测试准确率应达到≥95％；
8.提供国家认可的具备相关检测资质的检测机构出具的检测或检验报告复印件并加盖投标人公章。

## （14）消防阻燃毛衣
福建省消防救援总队2022年度作战训练装备器材项目十三采购需求
序号 | 装备名称
14 | 消防阻燃毛衣
1.标准：符合XF1274-2015《消防阻燃毛衣》标准；
2.阻燃性能：阻燃毛衣氧指数（%）为≥30；
3.型号：分为大、中、小等可选号码，具体码数及数量供货时采购方跟供货商协商；
4.用途：防阻燃毛衣满足消防员在寒冷气候条件下进行消防作业时用作保暖时使用，也具有一定的隔热性能；
5.组成：阻燃毛衣采用阻燃材料针织制成，具有阻燃、保暖、轻便、舒适等特点。肩部和肘部贴台有厚实牢固的阻燃衬布，以增强阻燃毛衣耐磨性和强度；
6.每个产品应配有RFID电子标签，具体位置和细节签订合同时与采购人协商确定。电子标签工作频率：920-925MHZ ；芯片存储容量：EPC、USER区域≥128bits；工作温度：-40℃-200℃；验收时标签读取测试准确率应达到≥95％；
7.提供国家认可的具备相关检测资质的检测机构出具的检测或检验报告复印件并加盖投标人公章。

## （15）消防员降温背心
福建省消防救援总队2022年度作战训练装备器材项目十三采购需求
序号 | 装备名称
15 | 消防员降温背心
1.标准：符合XF1265-2015《蓄冷型消防员降温背心》标准要求；
2.蓄冷剂相变热：消防员降温背心蓄冷剂相变热≥200KJ/ Kg，单件降温背心总蓄冷量≥300KJ；
3.整套质量：重量≤2Kg；
4.用途：降温背心满足消防作业时的降低消防员体表温度时使用，减轻热应激的躯体防护背心；
5.组成：消防员降温背心由背心本体及蓄冷降温袋组成；
6.型号：分为大、中、小等可选号码，具体码数及数量供货时采购方跟供货商协商”要求；
7.每个产品应配有RFID电子标签，具体位置和细节签订合同时与采购人协商确定。电子标签工作频率：920-925MHZ ；芯片存储容量：EPC、USER区域≥128bits；工作温度：-40℃-200℃；验收时标签读取测试准确率应达到≥95％；
8.提供国家认可的具备相关检测资质的检测机构出具的检测或检验报告复印件并加盖投标人公章。

## （16）内置劳动保护手套
福建省消防救援总队2022年度作战训练装备器材项目十三采购需求
序号 | 装备名称
16 | 内置劳动保护手套
1.标准：符合GB/T 12624-2009《手部防护 通用技术条件及测试方法》标准；
2.防静电：无静电产生；
3.材质：纯棉；
4.型号：大、中、小码（具体型号签订合同前确认）；
5.颜色:可根据客户所需颜色；
6.所投产品应配有RFID电子标签，（具体位置和细节签订合同时与采购人协商确定）。电子标签工作频率：920-925MHZ ；芯片存储容量：EPC、USER区域≥128bits；工作温度：-40℃-200℃；验收时标签读取测试准确率应达到≥95％。