## （1）有毒气体探测仪
福建省消防救援总队2022年度作战训练装备器材项目六采购需求
序号 | 装备名称
1 | 有毒气体探测仪
1.用于检测事故现场有毒气体，可根据采购单位需求安装一氧化碳、硫化氢、氧气、氯气、可燃气等各类传感器，整机配置不少于4个传感器，各类传感器检测精度≤±1%；各类气体响应时间≤30s。（须提供检测报告佐证）
2.防护等级不低于IP65；
3.防爆等级不低于Exia II CT4；
4.警报方式：视觉、振动、声音（≥80dB）；
5.标识要求：仪器背面应有检测气体中文名称、量程、报警设定的标签，印制二维码，扫码后显示产品用途、原理、结构、使用注意事项、储存保养和操作使用视频等信息；
6.提供国家认可的具备相关检测资质的检测机构出具的检测或检验报告复印件并加盖投标人公章；
7.所投产品应配有RFID电子标签，（具体位置和细节签订合同时与采购人协商确定）。电子标签工作频率：920-925MHZ ；芯片存储容量：EPC、USER区域≥128bits；工作温度：-40℃-200℃；验收时标签读取测试准确率应达到≥95％。

## （2）军事毒剂侦检仪
福建省消防救援总队2022年度作战训练装备器材项目六采购需求
序号 | 装备名称
2 | 军事毒剂侦检仪
1.用于检测事故现场有毒气体，可根据采购单位需求检测包含沙林、梭曼、维埃克斯、芥子气、路易氏气、氮芥气、氢氰酸、氯化氰、光气、双光气、氯气、氯化苦、毕兹、麦角酰二乙胺在内的不少于其中6种军事毒剂；
2.防护等级不低于IP65；
3.分析时间：≤10 秒；灵敏度：≤0.1mg/m³（沙林）；
4.警报方式：视觉、振动、声音（≥80dB）；
5.提供国家认可的具备相关检测资质的检测机构出具的检测或检验报告复印件并加盖投标人公章；
6.重量≤3.5kg；
7.电源：锂电充电电池，使用时间≥30小时；
8.防护等级抗冲击标准:MIL-STD-810E；
9.所投产品应配有RFID电子标签，（具体位置和细节签订合同时与采购人协商确定）。电子标签工作频率：920-925MHZ ；芯片存储容量：EPC、USER区域≥128bits；工作温度：-40℃-200℃；验收时标签读取测试准确率应达到≥95％。

## （3）可燃气体检测仪
福建省消防救援总队2022年度作战训练装备器材项目六采购需求
序号 | 装备名称
3 | 可燃气体检测仪
1.用于检测事故现场易燃易爆气体。可检测不少于10种（乙炔、丁烷、环己烷、乙醚、乙烷、乙醇、乙烯、正乙烷、异丙烷、氢气、甲烷、戌烷、甲苯、二甲苯、甲醇）易燃易爆气体的体积浓度。测量范围：0-100% LEL，分辨率1% LEL，响应时间≤10s（须提供检测报告佐证）；
2.防护等级不低于IP65；
3.防爆等级不低于Exia II CT4；
4.警报方式：视觉、振动、声音（≥80dB）；
5.标识要求：仪器背面应有检测气体中文名称、量程、报警设定的标签，印制二维码，扫码后显示产品用途、原理、结构、使用注意事项、储存保养和操作使用视频等信息；
6.提供国家认可的具备相关检测资质的检测机构出具的检测或检验报告复印件并加盖投标人公章；
7.所投产品应配有RFID电子标签，（具体位置和细节签订合同时与采购人协商确定）。电子标签工作频率：920-925MHZ ；芯片存储容量：EPC、USER区域≥128bits；工作温度：-40℃-200℃；验收时标签读取测试准确率应达到≥95％。

## （4）电子气象仪
福建省消防救援总队2022年度作战训练装备器材项目六采购需求
序号 | 装备名称
4 | 电子气象仪
1.用于检测事故现场的风速、湿度、温度、风寒、指数、气压、热度指数、高度；
2.温度范围：-20℃-70℃（±1℃）；
3.湿度范围：0～100%（±1%RH）；
4.风速：0-12级（±3%）；
5.防护等级≥IP65；
6.重量≤150g；
7.工作时间：加备用电池≥400个小时；
8.所投产品应配有RFID电子标签，（具体位置和细节签订合同时与采购人协商确定）。电子标签工作频率：920-925MHZ ；芯片存储容量：EPC、USER区域≥128bits；工作温度：-40℃-200℃；验收时标签读取测试准确率应达到≥95％。

## （5）无线复合气体探测仪
福建省消防救援总队2022年度作战训练装备器材项目六采购需求
序号 | 装备名称
5 | 无线复合气体探测仪
1.配有彩色液晶显示屏，可同时检测氧气，可燃气，硫化氢，一氧化碳四种气体，采用泵吸进样方式，可以实现不低于30m的距离采样。同时，可无线传输到后场笔记本电脑上同步显示气体浓度数据，达到设定报警值自动中文语音提示报警；
2.防护等级不低于IP65；
3.防爆等级不低于Exia II CT4；
4.警报方式：声光报警，远程无线报警；
5.提供国家认可的具备相关检测资质的检测机构出具的检测或检验报告复印件并加盖投标人公章；
6.用途：它可以检测到各种气体，如甲烷、乙烷、氧气、二氧化碳等，并能够及时发出警报，以防止由于气体泄漏而造成的危害；
7.工作时间：单电池连续工作时间≥12小时(可选配备用电池）；
8.工作湿度：最高工作环境温度下，相对湿度95%，通电工作2h，无凝露；
9.所投产品应配有RFID电子标签，（具体位置和细节签订合同时与采购人协商确定）。电子标签工作频率：920-925MHZ ；芯片存储容量：EPC、USER区域≥128bits；工作温度：-40℃-200℃；验收时标签读取测试准确率应达到≥95％。

## （6）漏电探测仪
福建省消防救援总队2022年度作战训练装备器材项目六采购需求
序号 | 装备名称
6 | 漏电探测仪
1.功能：可在安全距离范围内的探测泄漏电源，高感设定用于远距离测量，低感设定用于近距离测量，漏电时，具备声光报警；
2.探测器类型：主副探头，副探测器为防护检测探头；
3.报警：最远的测距≥150米；报警状态提示极值报警≥80dB；
4.规格尺寸：直径≤50mm；长度：≤550mm；重量:≤600g；
5.探测电压：120V/60Hz或220V/50Hz；7.2Kv/50Hz或15kV/50Hz；
6.工作时间：持续使用时间≥300h）（工作温度:-30°C～50°C）（防水能力：可承受飞溅的水滴(但不能浸没在水里）；
7.温度范围：操作时，华氏-22度到122度（摄氏–40度到70度）；保存/运输时，华氏-40度到158度（摄氏–40到70度）；
8.附带件：便携袋，4AA 电池（已装入）和用户手册整机主要技术参数；
9.所投产品应配有RFID电子标签，（具体位置和细节签订合同时与采购人协商确定）。电子标签工作频率：920-925MHZ ；芯片存储容量：EPC、USER区域≥128bits；工作温度：-40℃-200℃；验收时标签读取测试准确率应达到≥95％。

## （7）核放射探测仪
福建省消防救援总队2022年度作战训练装备器材项目六采购需求
序号 | 装备名称
7 | 核放射探测仪
1.用于监测各种放射性工作场所α、β、γ和Χ射线的辐射剂量率；
2.探测器、卤素淬灭剂GM管，有效直径45mm，云母窗密度1.5-2.0mg/cm²；
3.测量范围：0.001-100.0mR/hr，0-350,000CPM，总计数1-9,999,000次；或0.01-1,000µSv/hr，0-5,000CPS γ射线灵敏度;3500CPM/mR/hr（对于Cs-137）；最小可探测水平0.02mCi（对于I-125，接触探测）；
4.报警：蜂鸣器声音报警；精度：±15%（＜50mR/hr），±20%（50-100mR/hr）；
5.规格尺寸≤150×80×30(mm)，≤350g；
6.工作时间：可连续工作 30 天；
7.防污套：特制防污套，避免人员和仪器受到污染，双重保护传感器；伸缩杆：可远距离测量核射线，避免人体受到伤害；
8.防护等级≥IP67；
9.工作温度：-20℃ ～ +50℃（当工作温度超过 50℃时，机器会发 出高温报警；
10.数据存储：存储 30000 个剂量率数据；
11.所投产品应配有RFID电子标签，（具体位置和细节签订合同时与采购人协商确定）。电子标签工作频率：920-925MHZ ；芯片存储容量：EPC、USER区域≥128bits；工作温度：-40℃～200℃；验收时标签读取测试准确率应达到≥95％。

## （8）个人辐射剂量仪
福建省消防救援总队2022年度作战训练装备器材项目六采购需求
序号 | 装备名称
8 | 个人辐射剂量仪
1.测量种类：快速检测X、γ射线和硬β射线剂量，用于日常巡测和搜寻微弱放射源；
2.剂量率：0.01µSv/h～150mSv/h；
3.累积剂量：0.00µSv～999.9mSv；
4.报警阈值：0.5、1.0、2.5、10、30、50、100、500µSv/h；
5.技术要求：个人剂量报警仪，电池亏电或更换，不丢失累计剂量和历史数据；
6.用途；能准确测量高能、低能x、γ射线，具有良好的能量响应特性；
7.重量≤150g ；
8.工作时长≥30天；
9.误差≤±15%；
10.报警方式:振动、声光报警；
11.所投产品应配有RFID电子标签，（具体位置和细节签订合同时与采购人协商确定）。电子标签工作频率：920-925MHZ ；芯片存储容量：EPC、USER区域≥128bits；工作温度：-40℃-200℃；验收时标签读取测试准确率应达到≥95％。

## （9）电子酸碱测试仪
福建省消防救援总队2022年度作战训练装备器材项目六采购需求
序号 | 装备名称
9 | 电子酸碱测试仪
1.pH测试范围：0.00―14.00 pH；
2.解析度：0.01pH；
3.精确度：±0.02pH；
4.准确度：±0.3℃；
5.温度修正：≥-50℃―80℃；
6.用途：用于测量酸碱度；
7.防护等级≥IP65；
8.重量≤150g；
9.工作时长≥80h；
10.防水等级≥IP68；
11.所投产品应配有RFID电子标签，（具体位置和细节签订合同时与采购人协商确定）。电子标签工作频率：920-925MHZ ；芯片存储容量：EPC、USER区域≥128bits；工作温度：-40℃-200℃；验收时标签读取测试准确率应达到≥95％。

## （10）测温仪
福建省消防救援总队2022年度作战训练装备器材项目六采购需求
序号 | 装备名称
10 | 测温仪
1.功能：可预设高、低温危险报警，可连续工作时间不低于12小时，至少配备主机一套、电池一个、便携箱一个、中文说明书一份 ；
2.测温范围：≥-50℃-1200℃；
3.准确度：±2%或±2℃；
4.响应时间：≤500ms；
5.测量物距比：12:1；
6.用途：用于非接触式测量温度；
7.重量≤400g ；
8.防护等级≥IP67；
9.所投产品应配有RFID电子标签，（具体位置和细节签订合同时与采购人协商确定）。电子标签工作频率：920-925MHZ ；芯片存储容量：EPC、USER区域≥128bits；工作温度：-40℃-200℃；验收时标签读取测试准确率应达到≥95％。

## （11）移动式生物快速侦检仪
福建省消防救援总队2022年度作战训练装备器材项目六采购需求
序号 | 装备名称
11 | 移动式生物快速侦检仪
1.检测范围：炭疽病毒，马胃蝇蛆(肉毒杆菌)病毒，瘟疫，蓖麻毒，SEB病毒，兔热病毒，布鲁氏菌病毒、正痘病毒共8种常见生物病毒；
2.检测时限：仪器对每份试纸条读取时间不超过 1 分钟，可连续进行读数检测，每小时完成90个及以上检测结果报送；30分钟内可完成定量检测结果；
3.储存温度：0～50℃；
4.使用温度：10～40℃；
5.稳定性：无淬灭和光漂白现象；试剂保存期为 18 个月；使用过的检测试纸保存时间在2年以上；
6.用途：用于测定免疫活性物质，能够快速提供有关生物威胁的诊断结果；
7.防护等级：ZEC 60601-1-2 医学电磁兼容设备，CAN/CSA 601.1，FCC CFR47 Part 15/B；
8.所投产品应配有RFID电子标签，（具体位置和细节签订合同时与采购人协商确定）。电子标签工作频率：920-925MHZ ；芯片存储容量：EPC、USER区域≥128bits；工作温度：-40℃-200℃；验收时标签读取测试准确率应达到≥95％。

## （12）激光测距仪
福建省消防救援总队2022年度作战训练装备器材项目六采购需求
序号 | 装备名称
12 | 激光测距仪
1.功能：测距、测速、测角、测高,内充惰性气体防水防雾；具有扫描测量、中心点等多种测量模式；测距显示为 LCD 显示；
2.角度测量范围：≤±90°；
3.测距误差：≤±0.5m；
4.放大倍率：≥6x；
5.测距范围：≥1500M；
6.主要用于测量长度、宽度、高度、面积、体积及通过勾股定律进行间接测量难以测量的场所；
7.防护等级≥IP54；
8.所投产品应配有RFID电子标签，（具体位置和细节签订合同时与采购人协商确定）。电子标签工作频率：920-925MHZ ；芯片存储容量：EPC、USER区域≥128bits；工作温度：-40℃-200℃；验收时标签读取测试准确率应达到≥95％。

## （13）便携危险化学品检测片
福建省消防救援总队2022年度作战训练装备器材项目六采购需求
序号 | 装备名称
13 | 便携危险化学品检测片
1.测试片种类：强酸，强碱，氯气、氟气、硫化氢、光气、二氧化硫、联氨、乙硼烷、碘、磷化氢、氨气；
2.相对湿度：20%～100%；
3.使用温度：-30～50℃；
4.使用时间：≥24小时；
5.有效期：≥2年（常温）；
6.用途：佩戴于手腕、脚腕、上臂等，通过测试片的颜色变化探测周围环境中的有毒化学气体或蒸汽。使用时打开包装，把检测片插入腕带槽中，文字一侧朝上。经常查看测试片的一半是否变色。可在极端高温和低温环境下使用；
7.所投产品应配有RFID电子标签，（具体位置和细节签订合同时与采购人协商确定）。电子标签工作频率：920-925MHZ ；芯片存储容量：EPC、USER区域≥128bits；工作温度：-40℃-200℃；验收时标签读取测试准确率应达到≥95％。

## （14）水质分析仪
福建省消防救援总队2022年度作战训练装备器材项目六采购需求
序号 | 装备名称
14 | 水质分析仪
1.适用探头：PH值、电导度、溶氧度探头；
2.尺寸：≤170×80×45mm；
3.操作环境：0~50℃,RH<80%；
4.pH值准确度：±0.1；
5.pH值范围：2.0~12.0；
6.用途：应用于科研院所、污水工程、石油化工、生物医药、冶金钢铁、食品乳业、水产养殖、毛纺印染、 皮革造纸等行业对水质污染物含量的检测、研究；
7.所投产品应配有RFID电子标签，（具体位置和细节签订合同时与采购人协商确定）。电子标签工作频率：920-925MHZ ；芯片存储容量：EPC、USER区域≥128bits；工作温度：-40℃-200℃；验收时标签读取测试准确率应达到≥95％。

## （15）定位浮标
福建省消防救援总队2022年度作战训练装备器材项目六采购需求
序号 | 装备名称
15 | 定位浮标
1.浮力：浮力≥10KG；
2.材质：采用耐用的高品质闭孔泡绵材质；
3.规格：球体直径≥32cm,旗帜尺寸长≥31cm，高≥30cm；
4.所投产品应配有RFID电子标签，（具体位置和细节签订合同时与采购人协商确定）。电子标签工作频率：920-925MHZ ；芯片存储容量：EPC、USER区域≥128bits；工作温度：-40℃-200℃；验收时标签读取测试准确率应达到≥95％；
5.用途：主要用途可以用于挡住水面上的漂浮物，还可以用于划分定的区域等；
6.反光标记：具有一定的形状尺寸颜色；
7.提供国家认可的具备相关检测资质的检测机构出具的检测或检验报告复印件并加盖投标人公章。

## （16）水下地形探测仪
福建省消防救援总队2022年度作战训练装备器材项目六采购需求
序号 | 装备名称
16 | 水下地形探测仪
1.结构：配有配套的安装支架，可安装于橡皮艇、冲锋舟等消防队伍常用船体；
2.适用范围：适用于海水及淡水；
3.性能：具备蓝牙连接功能，具备水下导航定位功能，同时有浅水、深水报警功能，可预测深度，具有动态成像功能，续航能力≥30h；
4.工作温度：-15℃至55℃；
5.所投产品应配有RFID电子标签，（具体位置和细节签订合同时与采购人协商确定）。电子标签工作频率：920-925MHZ ；芯片存储容量：EPC、USER区域≥128bits；工作温度：-40℃-200℃；验收时标签读取测试准确率应达到≥95％；
6.用途：适用于海水及淡水水下地形探测；
7.液晶屏尺寸和分辨率：九英寸，≥1280×720；
8.检测深度：≥150m；
9.防护等级：≥IP50；
10.带声呐功能；
11.提供国家认可的具备相关检测资质的检测机构出具的检测或检验报告复印件并加盖投标人公章。

## （17）水流测速仪
福建省消防救援总队2022年度作战训练装备器材项目六采购需求
序号 | 装备名称
17 | 水流测速仪
1.续航能力：续航能力≥30h；
2.工作温度：-10℃至50℃；
3.测量范围：0.05至8m/s（须提供检测报告佐证）；
4.适用范围：无触点式测量，适用于一般河流、水库、湖泊、河口、水电站、溢港道等高、中、低流速测量；
5.所投产品应配有RFID电子标签，（具体位置和细节签订合同时与采购人协商确定）。电子标签工作频率：920-925MHZ ；芯片存储容量：EPC、USER区域≥128bits；工作温度：-40℃-200℃；验收时标签读取测试准确率应达到≥95％；
6.测程：≥100m；
7.提供国家认可的具备相关检测资质的检测机构出具的检测或检验报告复印件并加盖投标人公章。

## （18）水深水温测量仪
福建省消防救援总队2022年度作战训练装备器材项目六采购需求
序号 | 装备名称
18 | 水深水温测量仪
1.续航能力：续航能力≥30h，待机时间不低于6小时；
2.测量温度：-20℃至50℃；
3.环境要求：工作湿度：≤80％RH 无结露（仪表）、存储湿度：≤70％RH 无结露（仪表）；
4.供电形式：内置充电锂电池供电；
5.适用范围：适用于海水及淡水；
6.所投产品应配有RFID电子标签，（具体位置和细节签订合同时与采购人协商确定）。电子标签工作频率：920-925MHZ ；芯片存储容量：EPC、USER区域≥128bits；工作温度：-40℃-200℃；验收时标签读取测试准确率应达到≥95％；
7.用途：适用于海水及淡水水温水深探测；
8.测量深度：≥0.7m-92m；
9.声纳频率：≥200kHz；
10.防水等级：≥IPX-8(60m)；
11.提供国家认可的具备相关检测资质的检测机构出具的检测或检验报告复印件并加盖投标人公章。

## （19）手持式声纳探测仪
福建省消防救援总队2022年度作战训练装备器材项目六采购需求
序号 | 装备名称
19 | 手持式声纳探测仪
1.显示系统：液晶屏幕尺寸≥7寸、 分辨率≥800×480；
2.防水级别：IPX7；
3.性能：内置简易海图，内置GPS或北斗天线，支持历史回放；
4.操作界面：操作界面中文显示；
5.工作深度：≥100m；
6.所投产品应配有RFID电子标签，（具体位置和细节签订合同时与采购人协商确定）。电子标签工作频率：920-925MHZ ；芯片存储容量：EPC、USER区域≥128bits；工作温度：-40℃-200℃；验收时标签读取测试准确率应达到≥95％；
7.用途：可为潜水员在水下定位水下物体；
8.主要组成：由声呐发射器和声呐接收器两个部分组成；
9.摄像头数据：配置800KHZ频段；
10.提供国家认可的具备相关检测资质的检测机构出具的检测或检验报告复印件并加盖投标人公章。

## （20）生命探测仪（雷达）
福建省消防救援总队2022年度作战训练装备器材项目六采购需求
序号 | 装备名称
20 | 生命探测仪（雷达）
1.可将探测信号处理后以无线的方式发射给显示控制终端显示有无生命迹象的标志。可通过显示控制终端远程遥控雷达主机，遥控距离≥100m；
2.组成：整套装置由雷达信号发射器和显示控制终端组成；
3.探测距离：移动目标≥30米、静止目标≥20米；
4.探测范围：探测角度≥70 度，对应探测体积≥2000m³；
5.工作时间：在-20℃~ +50℃范围内正常工作时间≥10小时；
6.用途：通过探测人体的呼吸或移动，在地震、建筑物倒塌、泥石流、雪崩等灾难现场搜寻受困人员并确定其位置。能准确探测到呼吸信号的超宽带雷达生命探测仪；
7.提供国家认可的具备相关检测资质的检测机构出具的检测或检验报告复印件并加盖投标人公章；
8.防护等级≥IP67；
9.所投产品应配有RFID电子标签，（具体位置和细节签订合同时与采购人协商确定）。电子标签工作频率：920-925MHZ ；芯片存储容量：EPC、USER区域≥128bits；工作温度：-40℃-200℃；验收时标签读取测试准确率应达到≥95％。

## （21）生命探测仪（音视频）
福建省消防救援总队2022年度作战训练装备器材项目六采购需求
序号 | 装备名称
21 | 生命探测仪（音视频）
1.探测模式：同时具备音频和视频生命搜索功能；
2.工作时长：≥6小时；
3.视频探头：直径≤33mm；分辨率≥1920×1080；
4.显示屏：不小于7寸高清显示屏，图片画面支持放大功能；
5.探测范围：探头可电动横向360°旋转及纵向90°旋转，实施无死角搜索；探头可电动旋转；探头可安装在伸缩杆上，能用于井下探测；
6.提供国家认可的具备相关检测资质的检测机构出具的检测或检验报告复印件并加盖投标人公章；
7.用途：音视频生命探测仪是救援小队在废墟狭缝里的眼睛和耳朵，帮助他们准确找出幸存者的方位；
8.夜视功能：照度低于0.003lux 的情况能看清8 米内人物活动迹象；
9.内存容量：主机支持256G内存卡；
10.所投产品应配有RFID电子标签，（具体位置和细节签订合同时与采购人协商确定）。电子标签工作频率：920-925MHZ ；芯片存储容量：EPC、USER区域≥128bits；工作温度：-40℃-200℃；验收时标签读取测试准确率应达到≥95％；

## （22）生命探测仪（音频）
福建省消防救援总队2022年度作战训练装备器材项目六采购需求
序号 | 装备名称
22 | 生命探测仪（音频）
1.探测模式：两个音频滤波器（15-5000HZ）可以将周围的背景噪音做过滤处理、有效屏蔽来自救援现场的重型卡车或其它重型机械所产生的噪音；1个高性能降噪型头戴式耳机、充分保证侦听效果；设有备用耳机插孔、可同时连接两副耳机；防水接口并按颜色标记、容易识别及连接；配有坚固、防水、防震的手提箱；传感器底部可安装磁盘或刺针：使其可在金属碎片及松土、雪地等特殊场合中使用；
2.探测范围：利用高灵敏的无线微震传感器，对建筑倒塌、地震等灾害现场的生命进行搜索。能够搜寻被困在混凝土、瓦砾或其它固体下的幸存者，能准确识别来自幸存者的例如呼喊、拍打、刻划或敲击等微弱声音；
3.工作时间、温度：工作时间≥5小时；工作温度-20℃到+60℃；
4.提供国家认可的具备相关检测资质的检测机构出具的检测或检验报告复印件并加盖投标人公章；
5.用途：主要应用于因各种自然灾难而被埋在废墟下的受害者，它具有快速且能够准确定位的特点，还可通过音频传输系统与幸存者建立联系；
6.主要组成：主机显示屏:10 英寸彩色液晶触摸屏，主机内置电子说明书，支持喊话、录音、播放功能，录音时长大于1 分钟；
7.外壳防护等级：音频微震探头的外壳应,符合 GB/T4208-2017 中IP66 的等级要求；
8.基本功能：用于探测废墟中的受困者并对其位置进行确定，灵敏度高，显示器及控制面板操作简单；
9.探测频率范围:10Hz-20000Hz；
10.自动调节高频及低频滤波器:可自动过滤掉 破拆工具、车辆、风声及高压电缆等非侦听的噪音；
11.所投产品应配有RFID电子标签，（具体位置和细节签订合同时与采购人协商确定）。电子标签工作频率：920-925MHZ ；芯片存储容量：EPC、USER区域≥128bits；工作温度：-40℃-200℃；验收时标签读取测试准确率应达到≥95％。

## （23）生命探测仪（红外）
福建省消防救援总队2022年度作战训练装备器材项目六采购需求
序号 | 装备名称
23 | 生命探测仪（红外）
1.探测模式：采用高清视频探头及红外夜视探头；探头可视距离不小于100m；探头可电动旋转；探头可安装在伸缩杆上，能用于井下探测；
2.防水等级：整体全天候防水设计，可在水中使用；
3.工作环境：视频探头具备补光灯，可在黑暗条件下工作；
4.工作时间：每组电池可工作2h，配置不少于2组备用电池；
5.提供国家认可的具备相关检测资质的检测机构出具的检测或检验报告复印件并加盖投标人公章；
6.用途：光学生命探测仪是一种成本低,坚固耐用,手持式,远距离视频监测系统,特别适用于对难以到达的地方进行快速的定性检查；
7.防护等级：水下电动探头≥1P68，视频探头≥IP68，管道视频探头≥IP67 ；
8.分辨率：≥1280×800 ；
9.主要组成：整套产品由主机，旋转探头，红外语音对讲探头，水下专用探头蛇眼探头，手持探杆等组成；
10.支持 wiFi、热点、4G 三种传输方式，可将视频画面实时传输至智能终端，传输距离不受限制，同时支持 10 部以上智能终端同时在线查看；
11.所投产品应配有RFID电子标签，（具体位置和细节签订合同时与采购人协商确定）。电子标签工作频率：920-925MHZ ；芯片存储容量：EPC、USER区域≥128bits；工作温度：-40℃-200℃；验收时标签读取测试准确率应达到≥95％。

## （24）消防用红外热像仪（A款）
福建省消防救援总队2022年度作战训练装备器材项目六采购需求
序号 | 装备名称
24 | 消防用红外热像仪（A款）
1.质量不应大于3kg（包括电池）；
2.测温范围-20℃~+1200℃；
3.防护等级满足IP67以上；
4.提供国家认可的具备相关检测资质的检测机构出具的检测或检验报告复印件并加盖投标人公章；
5.用途：救助型热像仪应可在浓烟中清晰地观察到目标体的图像；
6.功能要求：具有显示功能:在红外方式下，具有白热、黑热、伪彩色三种显示模式，具有温度测量值、电池耗量比例显示功能；具有图像降噪功能；
7.空间分辨力：救助型热像仪的空间分辨力应为(3~4)mrad；
8.连续稳定工作时间不应小于2h；
9.采样帧速率：≥25帧/s外壳防护；
10.救助型热像仪外壳防护等级≥IP67；
11.红外热像仪由多个常用组件组成，包括镜头、镜头盖、探测器和处理电子元件、控件、数据存储设备等；
12.特定环境温度：持续工作时间，救助型热像仪在下列环境温度下能持续工作:a)80℃时，30min;b)120℃时，10min;c)260℃时，5min；
13.所投产品应配有RFID电子标签，（具体位置和细节签订合同时与采购人协商确定）。电子标签工作频率：920-925MHZ ；芯片存储容量：EPC、USER区域≥128bits；工作温度：-40℃-200℃；验收时标签读取测试准确率应达到≥95％；
14.XF/T 635-2006《消防用红外热像仪》标准。

## （25）消防用红外热像仪（B款）
福建省消防救援总队2022年度作战训练装备器材项目六采购需求
序号 | 装备名称
25 | 消防用红外热像仪（B款）
1.质量≤3千克；
2.测温范围-20℃~+1200℃；
3.防护等级满足IP68以上；
4.分辨率≥380*280；
5.帧率：≥30hz；使用时间：≥5小时；热灵敏度：≤70mk；防爆；配备可挂式自动伸缩防脱带，长度≥1m；
6.提供国家认可的具备相关检测资质的检测机构出具的检测或检验报告复印件并加盖投标人公章；
7.用途：救助型热像仪应可在浓烟中清晰地观察到目标体的图像；
8.屏幕尺寸≥3.5寸；
9.外壳防护等级≥IP67；
10.红外热像仪由多个常用组件组成，包括镜头、镜头盖、探测器和处理电子元件、控件、数据存储设备等；
11.空间分辨力：救助型热像仪的空间分辨力应为 (3～4)mrad；
12.噪声等效温差：环境温度在23℃±5℃，焦距50mm，F数为1时，NETD不应大于0.2K；
13.热像仪在下列环境温度下能持续工作:a)80℃时，30min;b)120℃时，10min;c)260℃时，5min；
14.所投产品应配有RFID电子标签，（具体位置和细节签订合同时与采购人协商确定）。电子标签工作频率：920-925MHZ ；芯片存储容量：EPC、USER区域≥128bits；工作温度：-40℃-200℃；验收时标签读取测试准确率应达到≥95％；
15.XF/T 635-2006《消防用红外热像仪》标准。