## （1）救生软梯
福建省消防救援总队2022年度作战训练装备器材项目一采购需求
序号 | 装备名称
1 | 救生软梯
1.软梯长≥15m；
2.总荷载≥1000kg，每节梯登荷载150kg；
3.梯登采用环氧树脂管，具有防火功能；
4.用途：救生软梯满足于高层自救时使用；
5.组成：梯登采用环氧树脂管，具有防火功能；
6.总载人数≥10人；
7.每个产品应配有RFID电子标签，具体位置和细节签订合同时与采购人协商确定。电子标签工作频率：920-925MHZ ；芯片存储容量：EPC、USER区域≥128bits；工作温度：-40℃-200℃；验收时标签读取测试准确率应达到≥95％。

## （2）折叠式救援梯
福建省消防救援总队2022年度作战训练装备器材项目一采购需求
序号 | 装备名称
2 | 折叠式救援梯
1.标准：符合XF 137-2007《消防梯》标准；
2.完全打开高度：≥3.8M；
3.完全收缩高度：≤0.8M；
4.材质：铝合金；
5.重量：≤17㎏；
6.所投产品应配有RFID电子标签，（具体位置和细节签订合同时与采购人协商确定）。电子标签工作频率：920-925MHZ ；芯片存储容量：EPC、USER区域≥128bits；工作温度：-40℃-200℃；验收时标签读取测试准确率应达到≥95％；
7.用途：用于消防员在灭火、救援和训练时使用；
8.提供国家认可的具备相关检测资质的检测机构出具的检测或检验报告复印件并加盖投标人公章。

## （3）折叠式救援梯(单杠梯)
福建省消防救援总队2022年度作战训练装备器材项目一采购需求
序号 | 装备名称
3 | 折叠式救援梯(单杠梯)
1.标准：符合XF137-2OO7WiRA要求；
2.材质：竹制；
3.重量：≤12kg；
4.所投产品应配有RFID电子标签，（具体位置和细节签订合同时与采购人协商确定）。电子标签工作频率：920-925MHZ ；芯片存储容量：EPC、USER区域≥128bits；工作温度：-40℃-200℃；验收时标签读取测试准确率应达到≥95％；
5.用途：用于消防员在灭火、救援、训练时使用；
6.提供国家认可的具备相关检测资质的检测机构出具的检测或检验报告复印件并加盖投标人公章。

## （4）6米二节拉梯
福建省消防救援总队2022年度作战训练装备器材项目一采购需求
序号 | 装备名称
4 | 6米二节拉梯
1.符合XF 137-2007《消防梯》及 XF 0137-1996 《消防梯通用技术条件》的标准要求。（须提供检测报告佐证）；
2.材质：竹制；
3.工作长度：6000±200mm；
4.水平弯曲残余变形比值≤0.05%；
5.整梯质量≤30kg；
6.梯蹬间距280±2mm；
7.用途：在灭火战斗、抢险救援和日常训练中常用的低空登高作业器材；
8.所投产品应配有RFID电子标签，（具体位置和细节签订合同时与采购人协商确定）。电子标签工作频率：920-925MHZ ；芯片存储容量：EPC、USER区域≥128bits；工作温度：-40℃-200℃；验收时标签读取测试准确率应达到≥95％；
9.提供国家认可的具备相关检测资质的检测机构出具的检测或检验报告复印件并加盖投标人公章。

## （5）9米二节拉梯
福建省消防救援总队2022年度作战训练装备器材项目一采购需求
序号 | 装备名称
5 | 9米二节拉梯
1.符合XF 137-2007《消防梯》及 XF 0137-1996 《消防梯通用技术条件》的标准要求；
2.材质：铝合金；
3.工作长度：9000±200mm；
4.整梯质量≤35kg；
5.水平弯曲残余变形比值≤0.13%；
6.梯蹬弯曲残余变形比值≤0.17%；
7.用途：在灭火战斗、抢险救援和日常训练中常用的低空登高作业器材；
8.所投产品应配有RFID电子标签，（具体位置和细节签订合同时与采购人协商确定）。电子标签工作频率：920-925MHZ ；芯片存储容量：EPC、USER区域≥128bits；工作温度：-40℃-200℃；验收时标签读取测试准确率应达到≥95％；
9.提供国家认可的具备相关检测资质的检测机构出具的检测或检验报告复印件并加盖投标人公章。

## （6）15米三节拉梯
福建省消防救援总队2022年度作战训练装备器材项目一采购需求
序号 | 装备名称
6 | 15米三节拉梯
1.符合XF 137-2007《消防梯》及 XF 0137-1996 《消防梯通用技术条件》的标准要求；
2.材质：铝合金；
3.工作长度：15000±200mm；
4.整梯质量≤60kg；
5.水平弯曲残余变形比值≤0.3%；
6.梯蹬弯曲残余变形比值≤0.2%；
7.用途：在灭火战斗、抢险救援和日常训练中常用的低空登高作业器材；
8.所投产品应配有RFID电子标签，（具体位置和细节签订合同时与采购人协商确定）。电子标签工作频率：920-925MHZ ；芯片存储容量：EPC、USER区域≥128bits；工作温度：-40℃-200℃；验收时标签读取测试准确率应达到≥95％；
9.提供国家认可的具备相关检测资质的检测机构出具的检测或检验报告复印件并加盖投标人公章。