## （1）移动式细水雾灭火装置（A款）
福建省消防救援总队2022年度作战训练装备器材项目四采购需求
序号 | 装备名称
1 | 移动式细水雾灭火装置（A款）
1.标准：符合XF 1149-2014《细水雾灭火装置》标准；
2.喷射距离：直流≥14m；喷雾≥7m；
3.贮水桶容积：≥15L；
4.工作压力：≥0.75Mpa。
5.所投产品应配有RFID电子标签，（具体位置和细节签订合同时与采购人协商确定）。电子标签工作频率：920-925MHZ ；芯片存储容量：EPC、USER区域≥128bits；工作温度：-40℃-200℃；验收时标签读取测试准确率应达到≥95％；
6.用途：可有效及时扑灭较大型A类，B类，C类及电气类火灾；
7.主要组成：储气瓶、储水罐、喷头、气体输送管、液体输送管、背拖；
8.提供国家认可的具备相关检测资质的检测机构出具的检测或检验报告复印件并加盖投标人公章。

## （2）移动式细水雾灭火装置（B款）
福建省消防救援总队2022年度作战训练装备器材项目四采购需求
序号 | 装备名称
2 | 移动式细水雾灭火装置（B款）
1.标准：符合XF 1149-2014《细水雾灭火装置》标准；
2.喷射距离：直流泡沫≥14m；喷雾≥7m；
3.贮水桶容积：≥12L；
4.工作压力：≥1.5Mpa；
5.可喷射水溶性泡沫或细水雾；可与空气呼吸器连用，同时满足呼吸与灭火需要；
6.所投产品应配有RFID电子标签，（具体位置和细节签订合同时与采购人协商确定）。电子标签工作频率：920-925MHZ ；芯片存储容量：EPC、USER区域≥128bits；工作温度：-40℃-200℃；验收时标签读取测试准确率应达到≥95％；
7.用途：可有效及时扑灭较大型A类，B类，C类及电气类火灾；
8.主要组成：储气瓶、储水罐、喷头、气体输送管、液体输送管、背拖；
9.提供国家认可的具备相关检测资质的检测机构出具的检测或检验报告复印件并加盖投标人公章。

## （3）消防移动储水装置（A款）
福建省消防救援总队2022年度作战训练装备器材项目四采购需求
序号 | 装备名称
3 | 消防移动储水装置（A款）
1.标准：符合国家XF1204-2014《移动式消防储水装置》标准；
2.储水量：50T；
3.所投产品应配有RFID电子标签，（具体位置和细节签订合同时与采购人协商确定）。电子标签工作频率：920-925MHZ ；芯片存储容量：EPC、USER区域≥128bits；工作温度：-40℃-200℃；验收时标签读取测试准确率应达到≥95％；
4.用途：可用于消防救援现场的高层中转、消防栓转换、井下抽水和远距离中转供水，以及为缺水地区提供临时储水，用于洗消作业中盛装污水等；
5.材质：采用优质双层复合PVC布料。

## （4）消防移动储水装置（B款）
福建省消防救援总队2022年度作战训练装备器材项目四采购需求
序号 | 装备名称
4 | 消防移动储水装置（B款）
1.标准：符合国家XF1204-2014《移动式消防储水装置》标准；
2.储水量：10T；
3.所投产品应配有RFID电子标签，（具体位置和细节签订合同时与采购人协商确定）。电子标签工作频率：920-925MHZ ；芯片存储容量：EPC、USER区域≥128bits；工作温度：-40℃-200℃；验收时标签读取测试准确率应达到≥95％；
4.用途：可用于消防救援现场的高层中转、消防栓转换、井下抽水和远距离中转供水，以及为缺水地区提供临时储水，用于洗消作业中盛装污水等；
5.材质：采用优质双层复合PVC布料。

## （5）手动隔膜抽吸泵
福建省消防救援总队2022年度作战训练装备器材项目四采购需求
序号 | 装备名称
5 | 手动隔膜抽吸泵
1.流量≥50升/分钟；
2.吸深高度≥3m；
3.可通过颗粒≥15mm；
4.基本功能：用于泵送非堵塞性流体，采用耐腐蚀材料制成，可以对危险及非危险液体进行排污；该泵尤适于泵送剪切敏感性或含微小固体颗粒的流体,经久耐用、便携、可任何位置安装。主体为耐腐蚀材料，可以对危险及非危险液体进行排污，手动操作，两端带有阴螺纹接头，配备泵身固定板，抽吸泵配有耐腐蚀软管两条；
5.提供国家认可的具备相关检测资质的检测机构出具的检测或检验报告复印件并加盖投标人公章；
6.所投产品应配有RFID电子标签，（具体位置和细节签订合同时与采购人协商确定）。电子标签工作频率：920-925MHZ ；芯片存储容量：EPC、USER区域≥128bits；工作温度：-40℃-200℃；验收时标签读取测试准确率应达到≥95％。

## （6）防爆输转泵
福建省消防救援总队2022年度作战训练装备器材项目四采购需求
序号 | 装备名称
6 | 防爆输转泵
1.功率≥880W；
2.转速≥12000转/分；
3.流量≥9T/h；
4.重量≤60kg；
5.防爆等级Exd‖BT4，泵管采用SS304不锈钢；
6.基本功能：用于输转可燃性液体、强酸强碱等大部分危险液体手持操作；
7.组成部分：防爆马达，耐腐蚀泵管，接头，软管；
8.提供国家认可的具备相关检测资质的检测机构出具的检测或检验报告复印件并加盖投标人公章；
9.所投产品应配有RFID电子标签，（具体位置和细节签订合同时与采购人协商确定）。电子标签工作频率：920-925MHZ ；芯片存储容量：EPC、USER区域≥128bits；工作温度：-40℃-200℃；验收时标签读取测试准确率应达到≥95％。

## （7）排污泵
福建省消防救援总队2022年度作战训练装备器材项目四采购需求
序号 | 装备名称
7 | 排污泵
1.功率≥300W；
2.扬程≥7m；
3.重量≤30KG；
4.流量≥10m³/h；
5.符合国标潜水排污泵HCRJ 033-1998要求；
6.提供国家认可的具备相关检测资质的检测机构出具的检测或检验报告复印件并加盖投标人公章；
7.用途：排污泵可以快速处理污水污物，如化粪池、工业废水、下水道、泥浆坑等；
8.所投产品应配有RFID电子标签，（具体位置和细节签订合同时与采购人协商确定）。电子标签工作频率：920-925MHZ ；芯片存储容量：EPC、USER区域≥128bits；工作温度：-40℃-200℃；验收时标签读取测试准确率应达到≥95％。

## （8）有毒物质密封桶（A款）
福建省消防救援总队2022年度作战训练装备器材项目四采购需求
序号 | 装备名称
8 | 有毒物质密封桶（A款）
1.容积≥240L；
2.材质：高密度纯聚乙烯，防酸碱、耐高温；
3.基本功能：带旋盖，有较强的抗化学性能，主要用于收集并转运有毒物质和污染严重的土壤，包括酸性和腐蚀性等物质；
4.所投产品应配有RFID电子标签，（具体位置和细节签订合同时与采购人协商确定）。电子标签工作频率：920-925MHZ ；芯片存储容量：EPC、USER区域≥128bits；工作温度：-40℃-200℃；验收时标签读取测试准确率应达到≥95％。

## （9）有毒物质密封桶（B款）
福建省消防救援总队2022年度作战训练装备器材项目四采购需求
序号 | 装备名称
9 | 有毒物质密封桶（B款）
1.容积≥80L；
2.材质：高密度纯聚乙烯，防酸碱、耐高温；
3.基本功能：带旋盖，有较强的抗化学性能，主要用于收集并转运有毒物质和污染严重的土壤，包括酸性和腐蚀性等物质；
4.所投产品应配有RFID电子标签，（具体位置和细节签订合同时与采购人协商确定）。电子标签工作频率：920-925MHZ ；芯片存储容量：EPC、USER区域≥128bits；工作温度：-40℃-200℃；验收时标签读取测试准确率应达到≥95％。

## （10）围油栏（A款）
福建省消防救援总队2022年度作战训练装备器材项目四采购需求
序号 | 装备名称
10 | 围油栏（A款）
1.长度≥50m；
2.填充高度≥30cm；
3.防风等级：内河8级，海面6级；
4.基本功能：材质由聚乙烯制成，抗化学腐蚀可隔离危险物质或残水；每段配有注水接口和充气接口各一个，可分别用于地表面和水面；
5.组成：围油栏主体，接头，轴架；
6.所投产品应配有RFID电子标签，（具体位置和细节签订合同时与采购人协商确定）。电子标签工作频率：920-925MHZ ；芯片存储容量：EPC、USER区域≥128bits；工作温度：-40℃-200℃；验收时标签读取测试准确率应达到≥95％。

## （11）围油栏（B款）
福建省消防救援总队2022年度作战训练装备器材项目四采购需求
序号 | 装备名称
11 | 围油栏（B款）
1.长度≥100m；
2.填充高度≥30cm；
3.防风等级：内河8级，海面6级；
4.基本功能：材质由聚乙烯制成，抗化学腐蚀可隔离危险物质或残水；每段配有注水接口和充气接口各一个，可分别用于地表面和水面；
5.组成：围油栏主体，接头，轴架；
6.所投产品应配有RFID电子标签，（具体位置和细节签订合同时与采购人协商确定）。电子标签工作频率：920-925MHZ ；芯片存储容量：EPC、USER区域≥128bits；工作温度：-40℃-200℃；验收时标签读取测试准确率应达到≥95％。

## （12）吸附垫
福建省消防救援总队2022年度作战训练装备器材项目四采购需求
序号 | 装备名称
12 | 吸附垫
1.吸附量≥自重的12倍；
2.规格：提供3种以上不同形状尺寸功能的产品；
3.基本功能：吸附酸碱等腐蚀性化学品，也可吸收水、油品、溶剂和部分有害液体；
4.签订合同时与采购人协商确定不同规格尺寸；
5.所投产品应配有RFID电子标签，（具体位置和细节签订合同时与采购人协商确定）。电子标签工作频率：920-925MHZ ；芯片存储容量：EPC、USER区域≥128bits；工作温度：-40℃-200℃；验收时标签读取测试准确率应达到≥95％。

## （13）集污袋
福建省消防救援总队2022年度作战训练装备器材项目四采购需求
序号 | 装备名称
13 | 集污袋
1.容量≥250L；
2.材质耐酸碱；
3.组成：污水袋上配有一个进水阀，一个出水阀，一个脚踏充气泵。每侧不少于2个提手；
4.基本功能：移动式储水集污袋可为洗消提供水源或用于救援时密封盛装污水 ，重量轻，可折叠，使用寿命长，维护简单，用于收集不同的污染液体；
5.所投产品应配有RFID电子标签，（具体位置和细节签订合同时与采购人协商确定）。电子标签工作频率：920-925MHZ ；芯片存储容量：EPC、USER区域≥128bits；工作温度：-40℃-200℃；验收时标签读取测试准确率应达到≥95％。

## （14）40mm中压消防水带
福建省消防救援总队2022年度作战训练装备器材项目四采购需求
序号 | 装备名称
14 | 40mm中压消防水带
1.符合GB6246-2011《消防水带》标准要求；
2.材质优质聚氨酯；
3.长度2000mm±20mm；
4.接口：快速接口；
5.公称通径40mm；
6.标准工作压力≥2.0Mpa；
7.爆破压力：≥6.0mpa；
8.直径膨胀率：≤8%；
9.轴向延伸率：≤8%；
10.接口材质：铝硅合金；
11.用途：主要用于灭火救援现场灭火剂输送；
12.耐磨性能：进行100次耐磨实验后，水带在相应的设计工作压力下，不应发生渗漏或破裂；
13.所投产品应配有RFID电子标签，（具体位置和细节签订合同时与采购人协商确定）。电子标签工作频率：920-925MHZ ；芯片存储容量：EPC、USER区域≥128bits；工作温度：-40℃-200℃；验收时标签读取测试准确率应达到≥95％；
14.提供国家认可的具备相关检测资质的检测机构出具的检测或检验报告复印件并加盖投标人公章。

## （15）50mm中压消防水带
福建省消防救援总队2022年度作战训练装备器材项目四采购需求
序号 | 装备名称
15 | 50mm中压消防水带
1.符合GB6246-2011《消防水带》标准要求；
2.材质水带为涤纶长丝斜纹编织层，内衬为聚氨酯；
3.长度2000mm±20mm；
4.接口：快速接口；
5.公称通径50mm；
6.标准工作压力≥2.0Mpa；
7.爆破压力：≥6.0mpa；
8.直径膨胀率：≤8%；
9.轴向延伸率：≤8%；
10.接口材质：铝硅合金；
11.用途：主要用于灭火救援现场灭火剂输送；
12.耐磨性能：进行100次耐磨实验后，水带在相应的设计工作压力下，不应发生渗漏或破裂；
13.所投产品应配有RFID电子标签，（具体位置和细节签订合同时与采购人协商确定）。电子标签工作频率：920-925MHZ ；芯片存储容量：EPC、USER区域≥128bits；工作温度：-40℃-200℃；验收时标签读取测试准确率应达到≥95％；
14.提供国家认可的具备相关检测资质的检测机构出具的检测或检验报告复印件并加盖投标人公章。

## （16）80mm高压消防水带
福建省消防救援总队2022年度作战训练装备器材项目四采购需求
序号 | 装备名称
16 | 80mm高压消防水带
1.符合GB6246-2011《消防水带》标准要求；
2.材质水带为涤纶长丝斜纹编织层，内衬为聚氨酯；
3.长度2000mm±20mm；
4.接口：快速接口；
5.公称通径80mm；
6.标准工作压力≥4.0Mpa；
7.爆破压力：≥12mpa；
8.直径膨胀率：≤8%；
9.轴向延伸率：≤8%；
10.接口材质：铝硅合金；
11.用途：主要用于灭火救援现场灭火剂输送；
12.耐磨性能：进行100次耐磨实验后，水带在相应的设计工作压力下，不应发生渗漏或破裂；
13.所投产品应配有RFID电子标签，（具体位置和细节签订合同时与采购人协商确定）。电子标签工作频率：920-925MHZ ；芯片存储容量：EPC、USER区域≥128bits；工作温度：-40℃-200℃；验收时标签读取测试准确率应达到≥95％；
14.提供国家认可的具备相关检测资质的检测机构出具的检测或检验报告复印件并加盖投标人公章。

## （17）水幕水带
福建省消防救援总队2022年度作战训练装备器材项目四采购需求
序号 | 装备名称
17 | 水幕水带
1.标准：符合GB 6246—2011《消防水带》标准；
2.接口形式：水带两头均配有65mm口径的快速接口；
3.长度要求：每卷长度为20m；
4.所投产品应配有RFID电子标签，（具体位置和细节签订合同时与采购人协商确定）。电子标签工作频率：920-925MHZ ；芯片存储容量：EPC、USER区域≥128bits；工作温度：-40℃-200℃；验收时标签读取测试准确率应达到≥95％；
5.用途：在一定水压作用下，能均匀的喷出雾状水带，形成水幕墙，对火焰及热辐射起阻隔作用，可用于火场撤离，降低救火现场温度，确保消防队员安全，特别适用于油田，油库，加油站等场所消防救火；
6.工作压力：≥1.6MPa；
7.爆破压力：≥4.8MPa；
8.延伸率：≤2%；
9.膨胀率：≤3%；
10.快速接口材质：铝合金；
11.水带材质：涤纶长丝、聚氨酯；
12.水带孔距：(0.30-0.35)m；
13.提供国家认可的具备相关检测资质的检测机构出具的检测或检验报告复印件并加盖投标人公章。

## （18）异型异径接口
福建省消防救援总队2022年度作战训练装备器材项目四采购需求
序号 | 装备名称
18 | 异型异径接口
1.满足国家标准：符合GB12514.3-2006标准；
2.主体材质：采用铝合金材质锻造工艺且强度高、耐腐蚀；
3.最小爆破压力：≥5Mpa；
4.型号要求：提供65内扣转65雌、65内扣转65雄、65内扣转80雌、65内扣转80雄、80内扣转65雄、80内扣转65雌、80内扣转80雄、80内扣转80雌、80雄转80雄、65雄转65雄、80雄转65雄、80雌转80雌、65雌转65雌、80雌转65雌、65雌转80雄、65雄转80雌、65雄转50雌、65内扣转50内扣、65雄转40雌、65雌转40雄、65雌转40雌、65内扣转40雌等供选择（具体型号签订合同前确认）；
5.用途：适用于消防供水系统中的卡式消防水带接口、管牙接口、闷盖和异径接口链接转换时使用；
6.所投产品应配有RFID电子标签，（具体位置和细节签订合同时与采购人协商确定）。电子标签工作频率：920-925MHZ ；芯片存储容量：EPC、USER区域≥128bits；工作温度：-40℃-200℃；验收时标签读取测试准确率应达到≥95％。

## （19）中压分水器（二分）
福建省消防救援总队2022年度作战训练装备器材项目四采购需求
序号 | 装备名称
19 | 中压分水器（二分）
1.标准：符合国家GA868—2010《分水器和集水器》的标准要求；
2.进出口形式：进水口为80mm卡式雄接口，出水口为2×65mm锻造卡式雌接口，耐压大于2.5Mpa；
3.阀门开启方式：快开式或蜗杆式（具体款式签订合同前确认）；
4.所投产品应配有RFID电子标签，（具体位置和细节签订合同时与采购人协商确定）。电子标签工作频率：920-925MHZ ；芯片存储容量：EPC、USER区域≥128bits；工作温度：-40℃-200℃；验收时标签读取测试准确率应达到≥95％；
5.用途：装置于水带干线上，每个分水器有一个进水口和几个出水口，可以同时使用，也可以分别使用；
6.提供国家认可的具备相关检测资质的检测机构出具的检测或检验报告复印件并加盖投标人公章。

## （20）中压分水器（三分）A款
福建省消防救援总队2022年度作战训练装备器材项目四采购需求
序号 | 装备名称
20 | 中压分水器（三分）A款
1.标准：符合国家GA868—2010《分水器和集水器》的标准要求；
2.进出口形式：进水口为80mm卡式雄接口，出水口为3×65mm锻造卡式雌接口，耐压大于2.5Mpa；
3.阀门开启方式：快开式或蜗杆式（具体款式签订合同前确认）；
4.所投产品应配有RFID电子标签，（具体位置和细节签订合同时与采购人协商确定）。电子标签工作频率：920-925MHZ ；芯片存储容量：EPC、USER区域≥128bits；工作温度：-40℃-200℃；验收时标签读取测试准确率应达到≥95％；
5.用途：装置于水带干线上，每个分水器有一个进水口和几个出水口，可以同时使用，也可以分别使用；
6.提供国家认可的具备相关检测资质的检测机构出具的检测或检验报告复印件并加盖投标人公章。

## （21）中压分水器（三分）B款
福建省消防救援总队2022年度作战训练装备器材项目四采购需求
序号 | 装备名称
21 | 中压分水器（三分）B款
1.标准：符合国家GA868—2010《分水器和集水器》的标准要求；
2.进出口形式：进水口为80mm内扣式接口，出水口为3×65mm锻造内扣式接口，耐压大于2.5Mpa；
3.阀门开启方式：快开式或蜗杆式（具体款式签订合同前确认）；
4.所投产品应配有RFID电子标签，（具体位置和细节签订合同时与采购人协商确定）。电子标签工作频率：920-925MHZ ；芯片存储容量：EPC、USER区域≥128bits；工作温度：-40℃-200℃；验收时标签读取测试准确率应达到≥95％；
5.用途：装置于水带干线上，每个分水器有一个进水口和几个出水口，可以同时使用，也可以分别使用；
6.提供国家认可的具备相关检测资质的检测机构出具的检测或检验报告复印件并加盖投标人公章。

## （22）消防水带带压堵漏装置
福建省消防救援总队2022年度作战训练装备器材项目四采购需求
序号 | 装备名称
22 | 消防水带带压堵漏装置
1.封堵压力：≥1.5Mpa；
2.封堵尺寸：抽芯铆钉式≥6mm，捆绑式堵漏装置≥10mm；
3.封堵时间：抽芯铆钉式≥10s，捆绑式堵漏装置≥40s；
4.用途：针对水袋泄漏的现场封堵装置可在不影响前场供水，不更换水带的前提下，对带压泄漏水带进行堵漏，稳定管线供水压力，保证一线灭火装备充分发挥灭火效能；
5.组成：绷带锁扣，堵头，密封片，压块，等组成；
6.所投产品应配有RFID电子标签，（具体位置和细节签订合同时与采购人协商确定）。电子标签工作频率：920-925MHZ ；芯片存储容量：EPC、USER区域≥128bits；工作温度：-40℃-200℃；验收时标签读取测试准确率应达到≥95％；
7.提供国家认可的具备相关检测资质的检测机构出具的检测或检验报告复印件并加盖投标人公章。

## （23）多功能消防水枪（A款）
福建省消防救援总队2022年度作战训练装备器材项目四采购需求
序号 | 装备名称
23 | 多功能消防水枪（A款）
1.标准：符合GB 8181-2005《消防水枪》标准；
2.额定喷射压力：≥0.60MPa；
3.直流流量、射程：流量≥8L/s，射程≥30m；
4.进水口形式与口径：65mm口径、卡式快速接口；
5.所投产品应配有RFID电子标签，（具体位置和细节签订合同时与采购人协商确定）。电子标签工作频率：920-925MHZ ；芯片存储容量：EPC、USER区域≥128bits；工作温度：-40℃-200℃；验收时标签读取测试准确率应达到≥95％；
6.用途:灭火救援时使用，既能喷射充实水流，又能喷射开花水流，具有开启关闭功能的水枪；
7.组成：手柄、手拉式球阀开关、流量调节环，雾化调节头等；
8.提供国家认可的具备相关检测资质的检测机构出具的检测或检验报告复印件并加盖投标人公章。

## （24）多功能消防水枪（B款）
福建省消防救援总队2022年度作战训练装备器材项目四采购需求
序号 | 装备名称
24 | 多功能消防水枪（B款）
1.标准：符合GB 8181-2005《消防水枪》标准；
2.额定喷射压力：≥0.60MPa；
3.直流流量、射程：流量≥4L/s，射程≥20m；
4.进水口形式与口径：40mm口径、卡式快速接口；
5.所投产品应配有RFID电子标签，（具体位置和细节签订合同时与采购人协商确定）。电子标签工作频率：920-925MHZ ；芯片存储容量：EPC、USER区域≥128bits；工作温度：-40℃-200℃；验收时标签读取测试准确率应达到≥95％；
6.用途:灭火救援时使用，既能喷射充实水流，又能喷射开花水流，具有开启关闭功能的水枪；
7.组成：手柄、手拉式球阀开关、流量调节环，雾化调节头等；
8.提供国家认可的具备相关检测资质的检测机构出具的检测或检验报告复印件并加盖投标人公章。

## （25）直流水枪（A款）
福建省消防救援总队2022年度作战训练装备器材项目四采购需求
序号 | 装备名称
25 | 直流水枪（A款）
1.标准：符合GB 8181-2005《消防水枪》标准；
2.出水口公称通径及形式：19mm口径、卡式快速接口；
3.开关形式：有开关；
4.所投产品应配有RFID电子标签，（具体位置和细节签订合同时与采购人协商确定）。电子标签工作频率：920-925MHZ ；芯片存储容量：EPC、USER区域≥128bits；工作温度：-40℃-200℃；验收时标签读取测试准确率应达到≥95％；
5.用途：灭火救援时使用；
6.接扣通径为65mm；
7.提供国家认可的具备相关检测资质的检测机构出具的检测或检验报告复印件并加盖投标人公章。

## （26）直流水枪（B款）
福建省消防救援总队2022年度作战训练装备器材项目四采购需求
序号 | 装备名称
26 | 直流水枪（B款）
1.标准：符合GB 8181-2005《消防水枪》标准；
2.出水口公称通径及形式：19mm口径、卡式快速接口；
3.开关形式：无开关；
4.所投产品应配有RFID电子标签，（具体位置和细节签订合同时与采购人协商确定）。电子标签工作频率：920-925MHZ ；芯片存储容量：EPC、USER区域≥128bits；工作温度：-40℃-200℃；验收时标签读取测试准确率应达到≥95％；
5.用途：灭火救援时使用；
6.接扣通径为65mm；
7.提供国家认可的具备相关检测资质的检测机构出具的检测或检验报告复印件并加盖投标人公章。

## （27）泡沫枪
福建省消防救援总队2022年度作战训练装备器材项目四采购需求
序号 | 装备名称
27 | 泡沫枪
1.符合GB25202-2010《泡沫枪》标准要求；
2.额定工作压力≤0.8MPa；
3.额定流量≥8 L/S；
4.射程≥20m；
5.发泡倍数5≤N＜20；
6.25%析水时间≥2min；
7.密封性能:压力为0.88mpa，保持5min，各连接部位应无渗漏现象；
8.耐水压强度性能：压力为1.20mpa，保持5min，枪体不得有冒汗、裂纹及永久变形等现象；
9.耐腐蚀性能：进行耐腐蚀性能实验，实验后枪体应无明显的腐蚀损坏，并能正常工作；
10.耐喷射冲击性能：在0.88mpa压力下连续喷射10min，应无松动、结构损坏；
11.用途：主要用于扑救可燃液体火灾；
12.所投产品应配有RFID电子标签，（具体位置和细节签订合同时与采购人协商确定）。电子标签工作频率：920-925MHZ ；芯片存储容量：EPC、USER区域≥128bits；工作温度：-40℃-200℃；验收时标签读取测试准确率应达到≥95％；
13.提供国家认可的具备相关检测资质的检测机构出具的检测或检验报告复印件并加盖投标人公章。